## 20102656
1. 30mm 케이블 점검장비 시험대상 케이블 조립체의 PIN MAP
| 품명 : | C754케이블 | [5 empty] | 1. 핀맵 확인 완료 (7/10) 2. C3575 도면 수정 및 확인 완료 (7/31) : 갈래형 길이 350 변경 완료 3. C3576 도면 수정 및 확인 완료 (7/31) : 갈래형 길이 350 변경 완료 / 기존 22 >> 변경 22 + 18번선 혼합 변경 완료 4. C3577 도면 수정 및 확인 완료 (7/31) : 갈래형 길이 350 변경 완료 / 기존 22 >> 변경 22 + 18번선 혼합 변경 완료 (P4, P7 제외)
| 부품 번호 : | 20102656
| 재고 번호 : | -
사용 PM1 수 :
| 적용 | -
참조 : -
AI&D㈜ |  |  | 주 점검기와 연결 |  |  | 시험대상 케이블과 연결 |  | C754케이블 20102656 |  |  |  |  | 시험대상 케이블과 연결 |  |  | 주 점검기와 연결 |  | AI&D㈜
주 점검기(TJ1-A) / 입력측 | [17 empty] | 주 점검기(TJ1-B) / 출력측
PM1 NUMBER |  |  | PIN | D38999/ 26FD35PN |  | D38999/46WD35SN | PIN | PIN | D38999/44WD35PN |  | VG95234D-10SL-3SN | PIN | PIN | YHB030R-10SL-3PN |  |  | PIN | PM1 NUMBER
TJ1 | TJ1-A-1 | ㅡ | 1 | M1 | AWG #22 | P1 | 1 | 1 | P1 | 케이블 | P18 | A | A | P18 | AWG #22 | M3 | 1 | ㅡ | TJ1-B-1 | TJ1
| TJ1-A-2 | ㅡ | 2 |  |  |  | 2 | 2 |  |  |  | B | B |  |  |  | 2 | ㅡ | TJ1-B-2
[12 empty] | BODY | BODY |  |  |  | 3 | ㅡ | TJ1-B-3
|  | ㅡ | [8 empty] | VG95234E-10SL-3SN |  | YHB030R-10SL-3PN |  |  |  |  | ㅡ
| TJ1-A-3 | ㅡ | 3 |  |  |  | 3 | 3 |  |  | P15 | A | A | P15 |  |  | 4 | ㅡ | TJ1-B-4
| TJ1-A-4 | ㅡ | 4 |  |  |  | 4 | 4 |  |  |  | B | B |  |  |  | 5 | ㅡ | TJ1-B-5
[12 empty] | BODY | BODY |  |  |  | 6 | ㅡ | TJ1-B-6
|  | ㅡ | [8 empty] | VG95234E-10SL-3SN |  | YHB030R-10SL-3PN |  |  |  |  | ㅡ
| TJ1-A-5 | ㅡ | 5 |  |  |  | 5 | 5 |  |  | P13 | A | A | P13 |  |  | 7 | ㅡ | TJ1-B-7
| TJ1-A-6 | ㅡ | 6 |  |  |  | 6 | 6 |  |  |  | B | B |  |  |  | 8 | ㅡ | TJ1-B-8
[12 empty] | BODY | BODY |  |  |  | 9 | ㅡ | TJ1-B-9
|  | ㅡ | [8 empty] | VG95234E-10SL-3SN |  | YHB030R-10SL-3PN |  |  |  |  | ㅡ
| TJ1-A-7 | ㅡ | 7 |  |  |  | 7 | 7 |  |  | P14 | A | A | P14 |  |  | 10 | ㅡ | TJ1-B-10
| TJ1-A-8 | ㅡ | 8 |  |  |  | 8 | 8 |  |  |  | B | B |  |  |  | 11 | ㅡ | TJ1-B-11
[12 empty] | BODY | BODY |  |  |  | 12 | ㅡ | TJ1-B-12
|  | ㅡ | [8 empty] | VG95234E-10SL-3SN |  | YHB030R-10SL-3PN |  |  |  |  | ㅡ
| TJ1-A-9 | ㅡ | 9 |  |  |  | 9 | 9 |  |  | P6 | A | A | P6 |  |  | 13 | ㅡ | TJ1-B-13
| TJ1-A-10 | ㅡ | 10 |  |  |  | 10 | 10 |  |  |  | B | B |  |  |  | 14 | ㅡ | TJ1-B-14
[12 empty] | BODY | BODY |  |  |  | 15 | ㅡ | TJ1-B-15
|  | ㅡ | [8 empty] | VG95234E-10SL-3SN |  | YHB030R-10SL-3PN |  |  |  |  | ㅡ
| TJ1-A-11 | ㅡ | 11 |  |  |  | 11 | 11 |  |  | P9 | A | A | P9 |  |  | 16 | ㅡ | TJ1-B-16
| TJ1-A-12 | ㅡ | 12 |  |  |  | 12 | 12 |  |  |  | B | B |  |  |  | 17 | ㅡ | TJ1-B-17
[12 empty] | BODY | BODY |  |  |  | 18 | ㅡ | TJ1-B-18
|  | ㅡ | [8 empty] | VG95234E-10SL-3SN |  | YHB030R-10SL-3PN |  |  |  |  | ㅡ
| TJ1-A-13 | ㅡ | 13 |  |  |  | 13 | 13 |  |  | P12 | A | A | P12 |  |  | 19 | ㅡ | TJ1-B-19
| TJ1-A-14 | ㅡ | 14 |  |  |  | 14 | 14 |  |  |  | B | B |  |  |  | 20 | ㅡ | TJ1-B-20
[12 empty] | BODY | BODY |  |  |  | 21 | ㅡ | TJ1-B-21
|  | ㅡ | [8 empty] | VG95234E-10SL-3SN |  | YHB030R-10SL-3PN |  |  |  |  | ㅡ
| TJ1-A-15 | ㅡ | 15 |  |  |  | 15 | 15 |  |  | P10 | A | A | P10 |  |  | 22 | ㅡ | TJ1-B-22
| TJ1-A-16 | ㅡ | 16 |  |  |  | 16 | 16 |  |  |  | B | B |  |  |  | 23 | ㅡ | TJ1-B-23
[12 empty] | BODY | BODY |  |  |  | 24 | ㅡ | TJ1-B-24
|  | ㅡ | [8 empty] | VG95234E-10SL-3SN |  | YHB030R-10SL-3PN |  |  |  |  | ㅡ
| TJ1-A-17 | ㅡ | 17 |  |  |  | 17 | 17 |  |  | P11 | A | A | P11 |  |  | 25 | ㅡ | TJ1-B-25
| TJ1-A-18 | ㅡ | 18 |  |  |  | 18 | 18 |  |  |  | B | B |  |  |  | 26 | ㅡ | TJ1-B-26
[12 empty] | BODY | BODY |  |  |  | 27 | ㅡ | TJ1-B-27
TJ2 |  | ㅡ |  | M2 | AWG #22 | P1 |  |  | P1 | 케이블 | MS25036-148 MS25036-148 |  | 낱선 AWG14 번호마킹 삽입 | 60027973 60027973 | AWG #22 + #14 | M4 |  | ㅡ |  | TJ2
| TJ2-A-1 | ㅡ | 1 |  |  |  | 19 | 19 |  |  | P2 | 1 | 1 | P2 |  |  | 1 | ㅡ | TJ2-B-1
| TJ2-A-2 | ㅡ | 2 |  |  |  | 20 | 20 |  |  |  | 2 | 2 |  |  |  | 2 | ㅡ | TJ2-B-2
|  | ㅡ | [8 empty] | MS25036-148 MS25036-148 |  | 낱선 AWG14 번호마킹 삽입 | 60027973 60027973 |  |  |  | ㅡ
| TJ2-A-3 | ㅡ | 3 |  |  |  | 21 | 21 |  |  | P3 | 1 | 1 | P3 |  |  | 3 | ㅡ | TJ2-B-3
| TJ2-A-4 | ㅡ | 4 |  |  |  | 22 | 22 |  |  |  | 2 | 2 |  |  |  | 4 | ㅡ | TJ2-B-4
|  | ㅡ | [8 empty] | VG95234E-10SL-3SN |  | YHB030R-10SL-3PN |  |  |  |  | ㅡ
| TJ2-A-5 | ㅡ | 5 |  |  |  | 23 | 23 |  |  | P17 | A | A | P17 |  |  | 5 | ㅡ | TJ2-B-5
| TJ2-A-6 | ㅡ | 6 |  |  |  | 24 | 24 |  |  |  | B | B |  |  |  | 6 | ㅡ | TJ2-B-6
[12 empty] | BODY | BODY |  |  |  | 7 | ㅡ | TJ2-B-7
|  | ㅡ | [8 empty] | VG95234E-10SL-3SN |  | YHB030R-10SL-3PN |  |  |  |  | ㅡ
| TJ2-A-7 | ㅡ | 7 |  |  |  | 25 | 25 |  |  | P16 | A | A | P16 |  |  | 8 | ㅡ | TJ2-B-8
| TJ2-A-8 | ㅡ | 8 |  |  |  | 26 | 26 |  |  |  | B | B |  |  |  | 9 | ㅡ | TJ2-B-9
[12 empty] | BODY | BODY |  |  |  | 10 | ㅡ | TJ2-B-10
|  | ㅡ | [8 empty] | VG95234E-10SL-3SN |  | YHB030R-10SL-3PN |  |  |  |  | ㅡ
| TJ2-A-9 | ㅡ | 9 |  |  |  | 27 | 27 |  |  | P8 | A | A | P8 |  |  | 11 | ㅡ | TJ2-B-11
| TJ2-A-10 | ㅡ | 10 |  |  |  | 28 | 28 |  |  |  | B | B |  |  |  | 12 | ㅡ | TJ2-B-12
[12 empty] | BODY | BODY |  |  |  | 13 | ㅡ | TJ2-B-13
|  | ㅡ | [8 empty] | VG95234E-10SL-3SN |  | YHB030R-10SL-3PN |  |  |  |  | ㅡ
| TJ2-A-11 | ㅡ | 11 |  |  |  | 29 | 29 |  |  | P7 | A | A | P7 |  |  | 14 | ㅡ | TJ2-B-14
| TJ2-A-12 | ㅡ | 12 |  |  |  | 30 | 30 |  |  |  | A | A |  |  |  | 15 | ㅡ | TJ2-B-15
| TJ2-A-13 | ㅡ | 13 |  |  |  | 31 | 31 |  |  |  | B | B |  |  |  | 16 | ㅡ | TJ2-B-16
[12 empty] | BODY | BODY |  |  |  | 17 | ㅡ | TJ2-B-17
|  | ㅡ | [8 empty] | VG95234E-10SL-3SN |  | YHB030R-10SL-3PN |  |  |  |  | ㅡ
| TJ2-A-14 | ㅡ | 14 |  |  |  | 32 | 32 |  |  | P5 | A | A | P5 |  |  | 18 | ㅡ | TJ2-B-18
| TJ2-A-15 | ㅡ | 15 |  |  |  | 33 | 33 |  |  |  | B | B |  |  |  | 19 | ㅡ | TJ2-B-19
[12 empty] | BODY | BODY |  |  |  | 20 | ㅡ | TJ2-B-20
|  | ㅡ | [8 empty] | VG95234E-10SL-3SN |  | YHB030R-10SL-3PN |  |  |  |  | ㅡ
| TJ2-A-16 | ㅡ | 16 |  |  |  | 34 | 34 |  |  | P4 | A | A | P4 |  |  | 21 | ㅡ | TJ2-B-21
| TJ2-A-17 | ㅡ | 17 |  |  |  | 35 | 35 |  |  |  | A | A |  |  |  | 22 | ㅡ | TJ2-B-22
| TJ2-A-18 | ㅡ | 18 |  |  |  | 36 | 36 |  |  |  | B | B |  |  |  | 23 | ㅡ | TJ2-B-23
| TJ2-A-19 | ㅡ | 19 |  |  |  | 쉴드 | 쉴드 |  |  |  | BODY | BODY |  |  |  | 24 | ㅡ | TJ2-B-24
프로그램 PM1 부분 |  |  | 입력측(M1) 어댑터 케이블 조립체 |  |  |  |  | 30mm시험대상 케이블 조립체 |  |  |  |  | 출력측(M2) 어댑터 케이블 조립체 |  |  |  |  | 프로그램 PM2 부분
|  |  | BHDTE-009-0175(C3575) | [9 empty] | BHDTE-009-0177(C3577)