## A20021008
1. 30mm 케이블 점검장비 시험대상 케이블 조립체의 PIN MAP
| 품명 : | 케이블,전력용 (C823) | [5 empty] | 1. 핀맵 확인 완료 (7/10) 2. C3541 도면 확인 완료 (7/27) 3. C3542 도면 확인 완료 (7/27)
| 부품 번호 : | A20021008
| 재고 번호 : | -
사용 PM1 수 :
| 적용 | -
참조 : -
AI&D㈜ |  |  | 주 점검기와 연결 |  |  | 시험대상 케이블과 연결 |  | 케이블,전력용 (C823) A20021008 |  |  |  |  | 시험대상 케이블과 연결 |  |  | 주 점검기와 연결 |  | AI&D㈜
주 점검기(TJ1-A) / 입력측 | [17 empty] | 주 점검기(TJ1-B) / 출력측
PM1 NUMBER |  |  | PIN | D38999/ 26FD35PN |  | MS3474L16-8SN | PIN | PIN | MS3475L16-8PN |  | MS3475L16-8PN | PIN | PIN | MS3474L16-8SN |  | D38999/ 26FD35PN | PIN | PM1 NUMBER
TJ1 | TJ1-A-1 | ㅡ | 1 | M1 | AWG #22 | P1 | A | A | P1 | 케이블 | P2 | A | A | P2 | AWG #22 | M2 | 1 | ㅡ | TJ1-B-1 | TJ1
| TJ1-A-2 | ㅡ | 2 |  |  |  | B | B |  |  |  | B | B |  |  |  | 2 | ㅡ | TJ1-B-2
| TJ1-A-3 | ㅡ | 3 |  |  |  | C | C |  |  |  | C | C |  |  |  | 3 | ㅡ | TJ1-B-3
| TJ1-A-4 | ㅡ | 4 |  |  |  | D | D |  |  |  | D | D |  |  |  | 4 | ㅡ | TJ1-B-4
| TJ1-A-5 | ㅡ | 5 |  |  |  | E | E |  |  |  | E | E |  |  |  | 5 | ㅡ | TJ1-B-5
| TJ1-A-6 | ㅡ | 6 |  |  |  | F | F |  |  |  | F | F |  |  |  | 6 | ㅡ | TJ1-B-6
| TJ1-A-7 | ㅡ | 7 |  |  |  | G | G |  |  |  | G | G |  |  |  | 7 | ㅡ | TJ1-B-7
| TJ1-A-8 | ㅡ | 8 |  |  |  | H | H |  |  |  | H | H |  |  |  | 8 | ㅡ | TJ1-B-8
| TJ1-A-9 | ㅡ | 9 |  |  |  | 쉴드 | 쉴드 |  |  |  | 쉴드 | 쉴드 |  |  |  | 9 | ㅡ | TJ1-B-9
프로그램 PM1 부분 |  |  | 입력측(M1) 어댑터 케이블 조립체 |  |  |  |  | 30mm시험대상 케이블 조립체 |  |  |  |  | 출력측(M2) 어댑터 케이블 조립체 |  |  |  |  | 프로그램 PM2 부분
|  |  | BHDTE-009-0141(C3541) | [9 empty] | BHDTE-009-0142(C3542)