## A20021018
1. 30mm 케이블 점검장비 시험대상 케이블 조립체의 PIN MAP
| 품명 : | 케이블,특수목적용,전기식(C828) | [5 empty] | 1. 핀맵 확인 완료 (7/10) 2. C3551 도면 확인 완료 (7/31) : 단말 처리 작업 완료 3. C3552 도면 확인 완료 (7/31) : 갈래형 350으로 길이 변경 완료
| 부품 번호 : | A20021018
| 재고 번호 : | -
사용 PM1 수 :
| 적용 | -
참조 : -
AI&D㈜ |  |  | 주 점검기와 연결 |  |  | 시험대상 케이블과 연결 |  | 케이블,특수목적용,전기식(C828) A20021018 |  |  |  |  | 시험대상 케이블과 연결 |  |  | 주 점검기와 연결 |  | AI&D㈜
주 점검기(TJ1-A) / 입력측 | [17 empty] | 주 점검기(TJ1-B) / 출력측
PM1 NUMBER |  |  | PIN | D38999/ 26FD35PN |  | YHB030-16S-1P | PIN | PIN | KDB06EW 16S-1S-F80-1-TL06 |  | 120-8551-000 | PIN | PIN | 120-8552-000 |  | D38999/ 26FD35PN | PIN | PM1 NUMBER
TJ1 | TJ1-A-1 | ㅡ | 1 | M1 | AWG #22 | P1 | A | A | P1 | 케이블 | P2 | 1 | 1 | P2 | AWG #22 + 노출 #14 | M2 | 1 | ㅡ | TJ1-B-1 | TJ1
| TJ1-A-2 | ㅡ | 2 |  |  |  | B | B |  |  |  | 2 | 2 |  |  |  | 2 | ㅡ | TJ1-B-2
| TJ1-A-3 | ㅡ | 3 |  |  |  | C | C |  |  | 120-8552-001 |  |  | 120-8551-001
| TJ1-A-4 | ㅡ | 4 |  |  |  | E | E
| TJ1-A-5 | ㅡ | 5 |  |  |  | F | F |  |  | P3 | 1 | 1 | P3 |  |  | 3 | ㅡ | TJ1-B-3
| TJ1-A-6 | ㅡ | 6 |  |  |  | 쉴드 | 쉴드 |  |  |  | 2 | 2 |  |  |  | 4 | ㅡ | TJ1-B-4
[12 empty] | 3 | 3 |  |  |  | 5 | ㅡ | TJ1-B-5
[11 empty] | R-2.5-6 |  |  | 60027973
[11 empty] | GND 단자 | 쉴드 | 쉴드 | GND 단자 |  |  | 6 | ㅡ | TJ1-B-6
프로그램 PM1 부분 |  |  | 입력측(M1) 어댑터 케이블 조립체 |  |  |  |  | 30mm시험대상 케이블 조립체 |  |  |  |  | 출력측(M2) 어댑터 케이블 조립체 |  |  |  |  | 프로그램 PM2 부분
|  |  | BHDTE-009-0151(C3551) | [9 empty] | BHDTE-009-0152(C3552)