## A20021026
1. 30mm 케이블 점검장비 시험대상 케이블 조립체의 PIN MAP
| 품명 : | 케이블,특수목적용,전기식(C221-1) | [5 empty] | 1. 핀맵 확인 완료 (7/10) 2. C3553 도면 수정 및 확인 완료 (7/31) 3. C3554 도면 수정 및 확인 완료 (7/31) - P3 단말처리 작업 완료 - 갈래형 350으로 길이 변경 완료
| 부품 번호 : | A20021026
| 재고 번호 : | -
사용 PM1 수 :
| 적용 | -
참조 : -
AI&D㈜ |  |  | 주 점검기와 연결 |  |  | 시험대상 케이블과 연결 |  | 케이블,특수목적용,전기식(C221-1) A20021026 |  |  |  |  | 시험대상 케이블과 연결 |  |  | 주 점검기와 연결 |  | AI&D㈜
주 점검기(TJ1-A) / 입력측 | [17 empty] | 주 점검기(TJ1-B) / 출력측
PM1 NUMBER |  |  | PIN | D38999/ 26FD35PN |  | YHB030-20-29S | PIN | PIN | KDB06E20-29P-F80 |  | MS3106A18-11S | PIN | PIN | MS3100A18-11P |  | D38999/ 26FD35PN | PIN | PM1 NUMBER
TJ1 | TJ1-A-1 | ㅡ | 1 | M1 | AWG #22 | P1 | G | G | P1 | 케이블 | P2 | B | B | P2 | AWG #22 + 노출 #14 | M2 | 1 | ㅡ | TJ1-B-1 | TJ1
| TJ1-A-2 | ㅡ | 2 |  |  |  | A | A |  |  |  | C | C |  |  |  | 2 | ㅡ | TJ1-B-2
[12 empty] | D | D |  |  |  | 3 | ㅡ | TJ1-B-3
| TJ1-A-3 | ㅡ | 3 |  |  |  | B | B |  |  |  | E | E |  |  |  | 4 | ㅡ | TJ1-B-4
| TJ1-A-4 | ㅡ | 4 |  |  |  | C | C |  |  |  | A | A |  |  |  | 5 | ㅡ | TJ1-B-5
| TJ1-A-5 | ㅡ | 5 |  |  |  | D | D |  |  |  | 쉴드 | 쉴드 |  |  |  | 6 | ㅡ | TJ1-B-6
| TJ1-A-6 | ㅡ | 6 |  |  |  | E | E |  |  | MS3106E12-5S |  | MS3100E12-5P
| TJ1-A-7 | ㅡ | 7 |  |  |  | F | F
[11 empty] | P3 | A | A | P3 |  |  | 7 | ㅡ | TJ1-B-7
[12 empty] | 쉴드 | 쉴드 |  |  |  | 8 | ㅡ | TJ1-B-8
| TJ1-A-8 | ㅡ | 8 |  |  |  | K | K |  |  | MS27144-1(방수) MS25036-154(단자) |  | MS27142-2(방수) 60027973(클립)
| TJ1-A-9 | ㅡ | 9 |  |  |  | L | L
| TJ1-A-10 | ㅡ | 10 |  |  |  | M | M |  |  | P4 | MS27144-1 | MS27142-2 (방수) | P4 |  |  | 9 | ㅡ | TJ1-B-9
| TJ1-A-11 | ㅡ | 11 |  |  |  | N | N |  |  |  | MS25036-154 | 60027973 (클립) |  |  |  | 10 | ㅡ | TJ1-B-10
[11 empty] | MS3106E14S-5S |  | MS3100E14S-5P
| TJ1-A-12 | ㅡ | 12 |  |  |  | R | R
| TJ1-A-13 | ㅡ | 13 |  |  |  | P | P |  |  | P5 | E | E | P5 |  |  | 11 | ㅡ | TJ1-B-11
[12 empty] | B | B |  |  |  | 12 | ㅡ | TJ1-B-12
| TJ1-A-14 | ㅡ | 14 |  |  |  | H | H |  |  |  | A | A |  |  |  | 13 | ㅡ | TJ1-B-13
| TJ1-A-15 | ㅡ | 15 |  |  |  | J | J |  |  |  | D | D |  |  |  | 14 | ㅡ | TJ1-B-14
| TJ1-A-16 | ㅡ | 16 |  |  |  | 쉴드 | 쉴드 |  |  |  | 쉴드 | 쉴드 |  |  |  | 15 | ㅡ | TJ1-B-15
[11 empty] | MS27144-1(방수) MS25036-154(단자) |  | MS27142-2(방수) 60027973(클립)
[11 empty] | P6 | MS27144-1 | MS27142-2 (방수) | P6 |  |  | 16 | ㅡ | TJ1-B-24
[12 empty] | MS25036-154 | 60027973 (방수) |  |  |  | 17 | ㅡ | TJ1-B-25
[11 empty] | 단선 [AWG14] |  | 60027973(클립) 60027973(클립)
[11 empty] | P7 | D | 60027973 (클립) | P7 |  |  | 18 | ㅡ | TJ1-B-28
[12 empty] | A | 60027973 (클립) |  |  |  | 19 | ㅡ | TJ1-B-29
프로그램 PM1 부분 |  |  | 입력측(M1) 어댑터 케이블 조립체 |  |  |  |  | 30mm시험대상 케이블 조립체 |  |  |  |  | 출력측(M2) 어댑터 케이블 조립체 |  |  |  |  | 프로그램 PM2 부분
|  |  | BHDTE-009-0153(C3553) | [9 empty] | BHDTE-009-0154(C3554)