## A20023528
| 1. 30mm 케이블 점검장비 시험대상 케이블 조립체의 PIN MAP | [6 empty] | 1. 핀맵 확인 완료 (7/10) 2. C3561 도면 확인 완료 (7/31) 3. C3562 도면 수정 및 확인 완료 (7/31) - P4, P5, P8 단말 처리 작업 완료 - 갈래형 350으로 길이 변경 완료
| 품명 : | 케이블,특수목적용,전기식(C813)
| 부품 번호 : | A20023528
| 재고 번호 : | -
사용 PM1 수 :
| 적용 | -
참조 : -
AI&D㈜ |  |  | 주 점검기와 연결 |  |  | 시험대상 케이블과 연결 |  | 케이블,특수목적용,전기식(C813) A20023528 |  |  |  |  | 시험대상 케이블과 연결 |  |  | 주 점검기와 연결 |  | AI&D㈜
주 점검기(TJ1-A) / 입력측 | [17 empty] | 주 점검기(TJ1-B) / 출력측
PM1 NUMBER |  |  | PIN | D38999/ 26FD35PN |  | YHB030-20-29S | PIN | PIN | KDB06E20-29P-F80 |  | MS3475W8-98S | PIN | PIN | MS3474W8-98P |  |  | PIN | PM1 NUMBER
TJ1 | TJ1-A-1 | ㅡ | 1 | M1 | AWG #22 | P1 | A | A | P1 | 케이블 | P2 | A | A | P2 | AWG #22 | M2 | 1 | ㅡ | TJ1-B-1 | TJ1
| TJ1-A-2 | ㅡ | 2 |  |  |  | B | B |  |  |  | B | B |  |  |  | 2 | ㅡ | TJ1-B-2
| TJ1-A-3 |  | 3 |  |  |  | C | C |  |  |  | 쉴드 | 쉴드 |  |  |  | 3 | ㅡ | TJ1-B-3
| TJ1-A-4 | ㅡ | 4 |  |  |  | D | D |  |  | MS3106E12S-3S |  | MS3100E12S-3P
| TJ1-A-5 | ㅡ | 5 |  |  |  | E | E
| TJ1-A-6 |  | 6 |  |  |  | F | F |  |  | P4 | A | A | P4 |  |  | 4 | ㅡ | TJ1-B-4
| TJ1-A-7 | ㅡ | 7 |  |  |  | G | G |  |  |  | B | B |  |  |  | 5 | ㅡ | TJ1-B-5
| TJ1-A-8 | ㅡ | 8 |  |  |  | H | H |  |  |  | 쉴드 | 쉴드 |  |  |  | 6 | ㅡ | TJ1-B-6
| TJ1-A-9 |  | 9 |  |  |  | J | J |  |  | KDB00E10SL-3S-F80 |  | YHB06R-10SL-3P-F80
| TJ1-A-10 | ㅡ | 10 |  |  |  | K | K
| TJ1-A-11 | ㅡ | 11 |  |  |  | N | N |  |  | P5 | A | A | P5 |  |  | 7 | ㅡ | TJ1-B-7
| TJ1-A-12 |  | 12 |  |  |  | P | P |  |  |  | B | B |  |  |  | 8 | ㅡ | TJ1-B-8
| TJ1-A-13 | ㅡ | 13 |  |  |  | R | R |  |  |  | 쉴드 | 쉴드 |  |  |  | 9 | ㅡ | TJ1-B-9
| TJ1-A-14 | ㅡ | 14 |  |  |  | S | S |  |  | MS3475W8-98S |  | MS3474W8-98P
| TJ1-A-15 |  | 15 |  |  |  | L | L
| TJ1-A-16 | ㅡ | 16 |  |  |  | M | M |  |  | P9 | A | A | P9 |  |  | 10 | ㅡ | TJ1-B-10
| TJ1-A-17 | ㅡ | 17 |  |  |  | 쉴드 | 쉴드 |  |  |  | B | B |  |  |  | 11 | ㅡ | TJ1-B-11
[12 empty] | 쉴드 | 쉴드 |  |  |  | 12 | ㅡ | TJ1-B-12
[10 empty] | 케이블 | P3 | A | A | P3 | AWG #22 | M3 | 1 | ㅡ | TJ2-B-1 | TJ2
[12 empty] | 쉴드 | 쉴드 |  |  |  | 2 | ㅡ | TJ2-B-2
[11 empty] | MS3475W8-98S |  | MS3474W8-98P
[11 empty] | P6 | A | A | P6 |  |  | 3 | ㅡ | TJ2-B-3
[12 empty] | B | B |  |  |  | 4 | ㅡ | TJ2-B-4
[12 empty] | 쉴드 | 쉴드 |  |  |  | 5 | ㅡ | TJ2-B-5
[11 empty] | MS3475W8-98S |  | MS3474W8-98P
[11 empty] | P7 | A | A | P7 |  |  | 6 | ㅡ | TJ2-B-6
[12 empty] | B | B |  |  |  | 7 | ㅡ | TJ2-B-7
[12 empty] | 쉴드 | 쉴드 |  |  |  | 8 | ㅡ | TJ2-B-8
[11 empty] | KDB00E10SL-3S-F80 |  | YHB06R-10SL-3P-F80
[11 empty] | P8 | A | A | P8 |  |  | 9 | ㅡ | TJ2-B-9
[12 empty] | B | B |  |  |  | 10 | ㅡ | TJ2-B-10
[12 empty] | 쉴드 | 쉴드 |  |  |  | 11 | ㅡ | TJ2-B-11
프로그램 PM1 부분 |  |  | 입력측(M3) 어댑터 케이블 조립체 |  |  |  |  | 30mm시험대상 케이블 조립체 |  |  |  |  | 출력측(M4) 어댑터 케이블 조립체 |  |  |  |  | 프로그램 PM4 부분
BHDTE-009-0162(C3562)