## A20024942
1. 30mm 케이블 점검장비 시험대상 케이블 조립체의 PIN MAP
| 품명 : | 케이블조립체,특수목적,전기용 (C404-2) | [5 empty] | 1. 핀맵 확인 완료 (7/10) 2. C3521 도면 확인 완료 (7/31) : 갈래형 350으로 길이 변경 완료 3. C3522 도면 확인 완료 (7/31) : 갈래형 350으로 길이 변경 완료
| 부품 번호 : | A20024942
| 재고 번호 : | -
사용 PM1 수 :
| 적용 | -
참조 : -
AI&D㈜ |  |  | 주 점검기와 연결 |  |  | 시험대상 케이블과 연결 |  | 케이블조립체,특수목적,전기용 (C404-2) A20024942 |  |  |  |  | 시험대상 케이블과 연결 |  |  | 주 점검기와 연결 |  | AI&D㈜
주 점검기(TJ1-A) / 입력측 | [17 empty] | 주 점검기(TJ1-B) / 출력측
PM1 NUMBER |  |  | PIN | D38999/ 26FD35PN |  | D38999/ 44WF35PA | PIN | PIN | D38999/ 46WF35SA |  | MS3475W20-41PW | PIN | PIN | MS3474W20-41SW |  | D38999/ 26FD35PN | PIN | PM1 NUMBER
TJ1 | TJ1-A-1 | ㅡ | 1 | M1 | AWG #22 | P1 | 4 | 4 | P1 | 케이블 | P2 | C | C | P2 | AWG #22 | M3 | 1 | ㅡ | TJ1-B-1 | TJ1
| TJ1-A-2 | ㅡ | 2 |  |  |  | 5 | 5 |  |  |  | D | D |  |  |  | 2 | ㅡ | TJ1-B-2
| TJ1-A-3 | ㅡ | 3 |  |  |  | 6 | 6
| TJ1-A-4 | ㅡ | 4 |  |  |  | 7 | 7 |  |  |  | A | A |  |  |  | 3 | ㅡ | TJ1-B-3
| TJ1-A-5 | ㅡ | 5 |  |  |  | 8 | 8 |  |  |  | B | B |  |  |  | 4 | ㅡ | TJ1-B-4
| TJ1-A-6 | ㅡ | 6 |  |  |  | 9 | 9
| TJ1-A-7 | ㅡ | 7 |  |  |  | 16 | 16 |  |  |  | J | J |  |  |  | 5 | ㅡ | TJ1-B-5
| TJ1-A-8 | ㅡ | 8 |  |  |  | 15 | 15 |  |  |  | K | K |  |  |  | 6 | ㅡ | TJ1-B-6
| TJ1-A-9 | ㅡ | 9 |  |  |  | 14 | 14
| TJ1-A-10 | ㅡ | 10 |  |  |  | 13 | 13 |  |  |  | L | L |  |  |  | 7 | ㅡ | TJ1-B-7
| TJ1-A-11 | ㅡ | 11 |  |  |  | 12 | 12 |  |  |  | M | M |  |  |  | 8 | ㅡ | TJ1-B-8
| TJ1-A-12 | ㅡ | 12 |  |  |  | 11 | 11
| TJ1-A-13 | ㅡ | 13 |  |  |  | 1 | 1 |  |  |  | W | W |  |  |  | 9 | ㅡ | TJ1-B-9
| TJ1-A-14 | ㅡ | 14 |  |  |  | 2 | 2 |  |  |  | X | X |  |  |  | 10 | ㅡ | TJ1-B-10
| TJ1-A-15 | ㅡ | 15 |  |  |  | 3 | 3 |  |  |  | Y | Y |  |  |  | 11 | ㅡ | TJ1-B-11
| TJ1-A-16 | ㅡ | 16 |  |  |  | 10 | 10 |  |  |  | E | E |  |  |  | 12 | ㅡ | TJ1-B-12
| TJ1-A-17 | ㅡ | 17 |  |  |  | 17 | 17 |  |  |  | F | F |  |  |  | 13 | ㅡ | TJ1-B-13
| TJ1-A-18 | ㅡ | 18 |  |  |  | 18 | 18
| TJ1-A-19 | ㅡ | 19 |  |  |  | 19 | 19 |  |  |  | G | G |  |  |  | 14 | ㅡ | TJ1-B-14
| TJ1-A-20 | ㅡ | 20 |  |  |  | 20 | 20 |  |  |  | H | H |  |  |  | 15 | ㅡ | TJ1-B-15
| TJ1-A-21 | ㅡ | 21 |  |  |  | 21 | 21
| TJ1-A-22 | ㅡ | 22 |  |  |  | 22 | 22 |  |  |  | e | e |  |  |  | 16 | ㅡ | TJ1-B-16
| TJ1-A-23 | ㅡ | 23 |  |  |  | 23 | 23 |  |  |  | f | f |  |  |  | 17 | ㅡ | TJ1-B-17
| TJ1-A-24 | ㅡ | 24 |  |  |  | 24 | 24
| TJ1-A-25 | ㅡ | 25 |  |  |  | 33 | 33 |  |  |  | g | g |  |  |  | 18 | ㅡ | TJ1-B-18
| TJ1-A-26 | ㅡ | 26 |  |  |  | 32 | 32 |  |  |  | h | h |  |  |  | 19 | ㅡ | TJ1-B-19
| TJ1-A-27 | ㅡ | 27 |  |  |  | 31 | 31 |  |  |  | i | i |  |  |  | 20 | ㅡ | TJ1-B-20
| TJ1-A-28 | ㅡ | 28 |  |  |  | 34 | 34 |  |  |  | S | S |  |  |  | 21 | ㅡ | TJ1-B-21
| TJ1-A-29 | ㅡ | 29 |  |  |  | 35 | 35 |  |  |  | T | T |  |  |  | 22 | ㅡ | TJ1-B-22
| TJ1-A-30 | ㅡ | 30 |  |  |  | 36 | 36 |  |  |  | U | U |  |  |  | 23 | ㅡ | TJ1-B-23
TJ2 | TJ2-A-1 | ㅡ | 1 | M2 | AWG #22 | P1 | 37 | 37 | P1 | 케이블 | P2 |  |  | P2 | AWG #22 | M4 |  |  |  | TJ2
| TJ2-A-2 | ㅡ | 2 |  |  |  | 38 | 38 |  |  |  | c | c |  |  |  | 1 | ㅡ | TJ2-B-1
| TJ2-A-3 | ㅡ | 3 |  |  |  | 39 | 39 |  |  |  | N | N |  |  |  | 2 | ㅡ | TJ2-B-2
| TJ2-A-4 | ㅡ | 4 |  |  |  | 40 | 40 |  |  |  | d | d |  |  |  | 3 | ㅡ | TJ2-B-3
| TJ2-A-5 | ㅡ | 5 |  |  |  | 41 | 41
| TJ2-A-6 | ㅡ | 6 |  |  |  | 42 | 42 |  |  |  | a | a |  |  |  | 4 | ㅡ | TJ2-B-4
| TJ2-A-7 | ㅡ | 7 |  |  |  | 64 | 64 |  |  |  | b | b |  |  |  | 5 | ㅡ | TJ2-B-5
| TJ2-A-8 | ㅡ | 8 |  |  |  | 65 | 65 |  |  |  | k | k |  |  |  | 6 | ㅡ | TJ2-B-6
| TJ2-A-9 | ㅡ | 9 |  |  |  | 66 | 66
| TJ2-A-10 | ㅡ | 10 |  |  |  | 30 | 30 |  |  |  | p | p |  |  |  | 7 | ㅡ | TJ2-B-7
| TJ2-A-11 | ㅡ | 11 |  |  |  | 29 | 29 |  |  |  | q | q |  |  |  | 8 | ㅡ | TJ2-B-8
| TJ2-A-12 | ㅡ | 12 |  |  |  | 28 | 28
| TJ2-A-13 | ㅡ | 13 |  |  |  | 27 | 27 |  |  |  | r | r |  |  |  | 9 | ㅡ | TJ2-B-9
| TJ2-A-14 | ㅡ | 14 |  |  |  | 26 | 26 |  |  |  | s | s |  |  |  | 10 | ㅡ | TJ2-B-10
| TJ2-A-15 | ㅡ | 15 |  |  |  | 25 | 25
| TJ2-A-16 | ㅡ | 16 |  |  |  | 52 | 52 |  |  |  | P | P |  |  |  | 11 | ㅡ | TJ2-B-11
| TJ2-A-17 | ㅡ | 17 |  |  |  | 53 | 53 |  |  |  | R | R |  |  |  | 12 | ㅡ | TJ2-B-12
| TJ2-A-18 | ㅡ | 18 |  |  |  | 54 | 54
| TJ2-A-19 | ㅡ | 19 |  |  |  | 43 | 43 |  |  |  | t | t |  |  |  | 13 | ㅡ | TJ2-B-13
[12 empty] | 쉴드 | 쉴드 |  |  |  | 14 | ㅡ | TJ2-B-14
[11 empty] | MS3475W12-10SN | PIN |  | MS3474W12-10PN
| TJ2-A-20 | ㅡ | 20 |  |  |  | 44 | 44 |  |  | P3 | B | B | P3 |  |  | 15 | ㅡ | TJ2-B-15
| TJ2-A-21 | ㅡ | 21 |  |  |  | 45 | 45 |  |  |  | A | A |  |  |  | 16 | ㅡ | TJ2-B-16
| TJ2-A-22 | ㅡ | 22 |  |  |  | 51 | 51
| TJ2-A-23 | ㅡ | 23 |  |  |  | 49 | 49 |  |  |  | F | F |  |  |  | 17 | ㅡ | TJ2-B-17
| TJ2-A-24 | ㅡ | 24 |  |  |  | 48 | 48 |  |  |  | G | G |  |  |  | 18 | ㅡ | TJ2-B-18
| TJ2-A-25 | ㅡ | 25 |  |  |  | 47 | 47 |  |  |  | H | H |  |  |  | 19 | ㅡ | TJ2-B-19
| TJ2-A-26 | ㅡ | 26 |  |  |  | 46 | 46
| TJ2-A-27 | ㅡ | 27 |  |  |  | 쉴드 | 쉴드 |  |  |  | 쉴드 | 쉴드 |  |  |  | 20 | ㅡ | TJ2-B-20
프로그램 PM3 부분 |  |  | 입력측(M3) 어댑터 케이블 조립체 |  |  |  |  | 30mm시험대상 케이블 조립체 |  |  |  |  | 출력측(M4) 어댑터 케이블 조립체 |  |  |  |  | 프로그램 PM4 부분
|  |  | BHDTE-009-0121(C3521) | [9 empty] | BHDTE-009-0122(C3522)