## A20024951
1. 30mm 케이블 점검장비 시험대상 케이블 조립체의 PIN MAP
| 품명 : | 케이블조립체,특수목적,전기용 (C451-2) | [5 empty] | 1. 핀맵 확인 완료 (7/10) 2. C3509 도면 확인 완료 (7/27) 3. C3510 도면 확인 완료 (7/27)
| 부품 번호 : | A20024951
| 재고 번호 : | -
사용 PM1 수 :
| 적용 | -
참조 : -
AI&D㈜ |  |  | 주 점검기와 연결 |  |  | 시험대상 케이블과 연결 |  | 케이블조립체,특수목적,전기용 (C451-2) A20024951 |  |  |  |  | 시험대상 케이블과 연결 |  |  | 주 점검기와 연결 |  | AI&D㈜
주 점검기(TJ1-A) / 입력측 | [17 empty] | 주 점검기(TJ1-B) / 출력측
PM1 NUMBER |  |  | PIN | D38999/ 26FD35PN |  | D38999/ 44WD35SA | PIN | PIN | D38999/ 46WD35PA |  | MS3471W14-15SW | PIN | PIN | MS3476W14-15PW |  | D38999/ 26FD35PN | PIN | PM1 NUMBER
TJ1 | TJ1-A-1 | ㅡ | 1 | M1 | AWG #22 | P1 | 1 | 1 | P1 | 케이블 | P2 | P | P | P2 | AWG #22 | M2 | 1 | ㅡ | TJ1-B-1 | TJ1
| TJ1-A-2 | ㅡ | 2 |  |  |  | 2 | 2 |  |  |  | L | L |  |  |  | 2 | ㅡ | TJ1-B-2
| TJ1-A-3 | ㅡ | 3 |  |  |  | 3 | 3 |  |  |  | R | R |  |  |  | 3 | ㅡ | TJ1-B-3
| TJ1-A-4 | ㅡ | 4 |  |  |  | 4 | 4 |  |  |  | K | K |  |  |  | 4 | ㅡ | TJ1-B-4
| TJ1-A-5 | ㅡ | 5 |  |  |  | 5 | 5 |  |  |  | H | H |  |  |  | 5 | ㅡ | TJ1-B-5
| TJ1-A-6 | ㅡ | 6 |  |  |  | 6 | 6 |  |  |  | J | J |  |  |  | 6 | ㅡ | TJ1-B-6
| TJ1-A-7 | ㅡ | 7 |  |  |  | 7 | 7 |  |  |  | M | M |  |  |  | 7 | ㅡ | TJ1-B-7
| TJ1-A-8 | ㅡ | 8 |  |  |  | 8 | 8 |  |  |  | E | E |  |  |  | 8 | ㅡ | TJ1-B-8
| TJ1-A-9 | ㅡ | 9 |  |  |  | 9 | 9 |  |  |  | F | F |  |  |  | 9 | ㅡ | TJ1-B-9
| TJ1-A-10 | ㅡ | 10 |  |  |  | 10 | 10 |  |  |  | G | G |  |  |  | 10 | ㅡ | TJ1-B-10
| TJ1-A-11 | ㅡ | 11 |  |  |  | 11 | 11 |  |  |  | B | B |  |  |  | 11 | ㅡ | TJ1-B-11
| TJ1-A-12 | ㅡ | 12 |  |  |  | 12 | 12 |  |  |  | N | N |  |  |  | 12 | ㅡ | TJ1-B-12
| TJ1-A-13 | ㅡ | 13 |  |  |  | 13 | 13 |  |  |  | C | C |  |  |  | 13 | ㅡ | TJ1-B-13
| TJ1-A-14 | ㅡ | 14 |  |  |  | 14 | 14 |  |  |  | A | A |  |  |  | 14 | ㅡ | TJ1-B-14
| TJ1-A-15 | ㅡ | 15 |  |  |  | 15 | 15 |  |  |  | D | D |  |  |  | 15 | ㅡ | TJ1-B-15
| TJ1-A-16 | ㅡ | 16 |  |  |  | 쉴드 | 쉴드 |  |  |  | 쉴드 | 쉴드 |  |  |  | 16 | ㅡ | TJ1-B-16
프로그램 PM1 부분 |  |  | 입력측(M1) 어댑터 케이블 조립체 |  |  |  |  | 30mm시험대상 케이블 조립체 |  |  |  |  | 출력측(M2) 어댑터 케이블 조립체 |  |  |  |  | 프로그램 PM2 부분
|  |  | BHDTE-009-0109(C3509) | [9 empty] | BHDTE-009-0110(C3510)