## A20024982
1. 30mm 케이블 점검장비 시험대상 케이블 조립체의 PIN MAP
| 품명 : | 케이블조립체,특수목적,전기용 (C405-2) | [5 empty] | 1. 핀맵 확인 완료 (7/10) 2. C3523 도면 확인 완료 (7/31) : 갈래형 350으로 길이 변경 완료 3. C3524 도면 확인 완료 (7/31) : 갈래형 350으로 길이 변경 완료
| 부품 번호 : | A20024982
| 재고 번호 : | -
사용 PM1 수 :
| 적용 | -
참조 : -
AI&D㈜ |  |  | 주 점검기와 연결 |  |  | 시험대상 케이블과 연결 |  | 케이블조립체,특수목적,전기용 (C405-2) A20024982 |  |  |  |  | 시험대상 케이블과 연결 |  |  | 주 점검기와 연결 |  | AI&D㈜
주 점검기(TJ1-A) / 입력측 | [17 empty] | 주 점검기(TJ1-B) / 출력측
PM1 NUMBER |  |  | PIN | D38999/ 26FD35PN |  | D38999/ 44WH55SN | PIN | PIN | D38999/ 46WH55PN |  | D38999/ 26WH55SA | PIN | PIN | D38999/ 24WH55PA |  | D38999/ 26FD35PN | PIN | PM1 NUMBER
TJ1 | TJ1-A-1 | ㅡ | 1 | M1 | AWG #22 | P1 | A | A | P1 | 케이블 | P2 | A | A | P2 | AWG #22 | M3 | 1 | ㅡ | TJ1-B-1 | TJ1
| TJ1-A-2 | ㅡ | 2 |  |  |  | B | B |  |  |  | B | B |  |  |  | 2 | ㅡ | TJ1-B-2
| TJ1-A-3 | ㅡ | 3 |  |  |  | C | C |  |  |  | C | C |  |  |  | 3 | ㅡ | TJ1-B-3
| TJ1-A-4 | ㅡ | 4 |  |  |  | D | D |  |  |  | D | D |  |  |  | 4 | ㅡ | TJ1-B-4
| TJ1-A-5 | ㅡ | 5 |  |  |  | E | E |  |  |  | E | E |  |  |  | 5 | ㅡ | TJ1-B-5
| TJ1-A-6 | ㅡ | 6 |  |  |  | F | F |  |  |  | F | F |  |  |  | 6 | ㅡ | TJ1-B-6
| TJ1-A-7 | ㅡ | 7 |  |  |  | G | G |  |  |  | G | G |  |  |  | 7 | ㅡ | TJ1-B-7
| TJ1-A-8 | ㅡ | 8 |  |  |  | H | H |  |  |  | H | H |  |  |  | 8 | ㅡ | TJ1-B-8
| TJ1-A-9 | ㅡ | 9 |  |  |  | J | J |  |  |  | J | J |  |  |  | 9 | ㅡ | TJ1-B-9
| TJ1-A-10 | ㅡ | 10 |  |  |  | K | K |  |  |  | K | K |  |  |  | 10 | ㅡ | TJ1-B-10
| TJ1-A-11 | ㅡ | 11 |  |  |  | L | L |  |  |  | L | L |  |  |  | 11 | ㅡ | TJ1-B-11
| TJ1-A-12 | ㅡ | 12 |  |  |  | M | M |  |  |  | M | M |  |  |  | 12 | ㅡ | TJ1-B-12
| TJ1-A-13 | ㅡ | 13 |  |  |  | N | N |  |  |  | N | N |  |  |  | 13 | ㅡ | TJ1-B-13
| TJ1-A-14 | ㅡ | 14 |  |  |  | P | P |  |  |  | P | P |  |  |  | 14 | ㅡ | TJ1-B-14
| TJ1-A-15 | ㅡ | 15 |  |  |  | S | S |  |  |  | S | S |  |  |  | 15 | ㅡ | TJ1-B-15
| TJ1-A-16 | ㅡ | 16 |  |  |  | T | T |  |  |  | T | T |  |  |  | 16 | ㅡ | TJ1-B-16
| TJ1-A-17 | ㅡ | 17 |  |  |  | U | U |  |  |  | U | U |  |  |  | 17 | ㅡ | TJ1-B-17
| TJ1-A-18 | ㅡ | 18 |  |  |  | V | V |  |  |  | V | V |  |  |  | 18 | ㅡ | TJ1-B-18
| TJ1-A-19 | ㅡ | 19 |  |  |  | W | W |  |  |  | W | W |  |  |  | 19 | ㅡ | TJ1-B-19
| TJ1-A-20 | ㅡ | 20 |  |  |  | X | X |  |  |  | X | X |  |  |  | 20 | ㅡ | TJ1-B-20
| TJ1-A-21 | ㅡ | 21 |  |  |  | Y | Y |  |  |  | Y | Y |  |  |  | 21 | ㅡ | TJ1-B-21
| TJ1-A-22 | ㅡ | 22 |  |  |  | Z | Z |  |  |  | Z | Z |  |  |  | 22 | ㅡ | TJ1-B-22
| TJ1-A-23 | ㅡ | 23 |  |  |  | a | a |  |  |  | a | a |  |  |  | 23 | ㅡ | TJ1-B-23
| TJ1-A-24 | ㅡ | 24 |  |  |  | b | b |  |  |  | b | b |  |  |  | 24 | ㅡ | TJ1-B-24
| TJ1-A-25 | ㅡ | 25 |  |  |  | c | c |  |  |  | c | c |  |  |  | 25 | ㅡ | TJ1-B-25
| TJ1-A-26 | ㅡ | 26 |  |  |  | d | d |  |  |  | d | d |  |  |  | 26 | ㅡ | TJ1-B-26
| TJ1-A-27 | ㅡ | 27 |  |  |  | e | e |  |  |  | e | e |  |  |  | 27 | ㅡ | TJ1-B-27
| TJ1-A-28 | ㅡ | 28 |  |  |  | f | f |  |  |  | f | f |  |  |  | 28 | ㅡ | TJ1-B-28
TJ2 | TJ2-A-1 | ㅡ | 1 | M2 | AWG #22 | P1 | g | g | P1 | 케이블 | P2 | g | g | P2 | AWG #22 | M4 | 1 | ㅡ | TJ2-B-1 | TJ2
| TJ2-A-2 | ㅡ | 2 |  |  |  | h | h |  |  |  | h | h |  |  |  | 2 | ㅡ | TJ2-B-2
| TJ2-A-3 | ㅡ | 3 |  |  |  | i | i |  |  |  | i | i |  |  |  | 3 | ㅡ | TJ2-B-3
| TJ2-A-4 | ㅡ | 4 |  |  |  | j | j |  |  |  | j | j |  |  |  | 4 | ㅡ | TJ2-B-4
| TJ2-A-5 | ㅡ | 5 |  |  |  | k | k |  |  |  | k | k |  |  |  | 5 | ㅡ | TJ2-B-5
| TJ2-A-6 | ㅡ | 6 |  |  |  | m | m |  |  |  | m | m |  |  |  | 6 | ㅡ | TJ2-B-6
| TJ2-A-7 | ㅡ | 7 |  |  |  | n | n |  |  |  | n | n |  |  |  | 7 | ㅡ | TJ2-B-7
| TJ2-A-8 | ㅡ | 8 |  |  |  | p | p |  |  |  | p | p |  |  |  | 8 | ㅡ | TJ2-B-8
| TJ2-A-9 | ㅡ | 9 |  |  |  | q | q |  |  |  | q | q |  |  |  | 9 | ㅡ | TJ2-B-9
| TJ2-A-10 | ㅡ | 10 |  |  |  | r | r |  |  |  | r | r |  |  |  | 10 | ㅡ | TJ2-B-10
| TJ2-A-11 | ㅡ | 11 |  |  |  | s | s |  |  |  | s | s |  |  |  | 11 | ㅡ | TJ2-B-11
| TJ2-A-12 | ㅡ | 12 |  |  |  | t | t |  |  |  | t | t |  |  |  | 12 | ㅡ | TJ2-B-12
| TJ2-A-13 | ㅡ | 13 |  |  |  | u | u |  |  |  | u | u |  |  |  | 13 | ㅡ | TJ2-B-13
| TJ2-A-14 | ㅡ | 14 |  |  |  | v | v |  |  |  | v | v |  |  |  | 14 | ㅡ | TJ2-B-14
| TJ2-A-15 | ㅡ | 15 |  |  |  | w | w |  |  |  | w | w |  |  |  | 15 | ㅡ | TJ2-B-15
| TJ2-A-16 | ㅡ | 16 |  |  |  | x | x |  |  |  | x | x |  |  |  | 16 | ㅡ | TJ2-B-16
| TJ2-A-17 | ㅡ | 17 |  |  |  | y | y |  |  |  | y | y |  |  |  | 17 | ㅡ | TJ2-B-17
| TJ2-A-18 | ㅡ | 18 |  |  |  | z | z |  |  |  | z | z |  |  |  | 18 | ㅡ | TJ2-B-18
| TJ2-A-19 | ㅡ | 19 |  |  |  | AA | AA |  |  |  | AA | AA |  |  |  | 19 | ㅡ | TJ2-B-19
| TJ2-A-20 | ㅡ | 20 |  |  |  | BB | BB |  |  |  | BB | BB |  |  |  | 20 | ㅡ | TJ2-B-20
| TJ2-A-21 | ㅡ | 21 |  |  |  | CC | CC |  |  |  | CC | CC |  |  |  | 21 | ㅡ | TJ2-B-21
| TJ2-A-22 | ㅡ | 22 |  |  |  | DD | DD |  |  |  | DD | DD |  |  |  | 22 | ㅡ | TJ2-B-22
| TJ2-A-23 | ㅡ | 23 |  |  |  | EE | EE |  |  |  | EE | EE |  |  |  | 23 | ㅡ | TJ2-B-23
| TJ2-A-24 | ㅡ | 24 |  |  |  | FF | FF |  |  |  | FF | FF |  |  |  | 24 | ㅡ | TJ2-B-24
| TJ2-A-25 | ㅡ | 25 |  |  |  | GG | GG |  |  |  | GG | GG |  |  |  | 25 | ㅡ | TJ2-B-25
| TJ2-A-26 | ㅡ | 26 |  |  |  | HH | HH |  |  |  | HH | HH |  |  |  | 26 | ㅡ | TJ2-B-26
| TJ2-A-27 | ㅡ | 27 |  |  |  | R | R |  |  |  | R | R |  |  |  | 27 | ㅡ | TJ2-B-27
| TJ2-A-28 | ㅡ | 28 |  |  |  | 쉴드 | 쉴드 |  |  |  | 쉴드 | 쉴드 |  |  |  | 28 | ㅡ | TJ2-B-28
프로그램 PM3 부분 |  |  | 입력측(M3) 어댑터 케이블 조립체 |  |  |  |  | 30mm시험대상 케이블 조립체 |  |  |  |  | 출력측(M4) 어댑터 케이블 조립체 |  |  |  |  | 프로그램 PM4 부분
|  |  | BHDTE-009-0123(C3523) | [9 empty] | BHDTE-009-0124(C3524)